## Sheet4
Blade Number | Angle Of Attack | Inlet Velocity (m/s2) | Force Ansys(N) | Torque (Nm) | Torque from Ansys (Nm) | Rotational speed (RPM) | Rotational Speed TSR version (RPM) | Output Power (kW) | Area (m2) | Water Power (kW) | Efisiensi | CP | Efisensi (%) | OUTPUT TSR VERSION (RAD/S) | OUTPUT RAD/S VERSION | RAD/S | RAD/S TSR VERSION
2 Blade | 0° | 1.5 | 340.56 | 272.448 | 138.67 | 17.904 | 17.904 | 0.51055 | 2.21 | 3.8226 | 0.13356 | 0.061563 | 13.3562 | 0.76626 | 0.51084 | 1.875 | 2.8125
|  | 2.5 | 878.24 | 702.592 | 667.52 | 29.8415 | 29.8416 | 2.1945 | 2.21 | 17.6973 | 0.124 | 0.15876 | 12.4002 | 2.1956 | 2.1956 | 3.125 | 3.125
|  | 2.75 | 1048.68 | 838.944 | 804.25 | 32.8256 | 32.8257 | 2.8824 | 2.21 | 23.5551 | 0.12237 | 0.18957 | 12.2369 | 2.8839 | 2.8839 | 3.4375 | 3.4375
|  | 3.1 | 1311.14 | 1048.912 | 1016.1 | 37.0034 | 37.0035 | 4.0625 | 2.21 | 33.742 | 0.1204 | 0.23702 | 12.0398 | 4.0645 | 4.0645 | 3.875 | 3.875
| 5° | 1.5 | 356.65 | 285.32 | 190.06 | 17.904 | 17.9049 | 0.5347 | 2.21 | 3.8226 | 0.13988 | 0.064472 | 13.9879 | 0.80246 | 0.53497 | 1.875 | 2.8125
|  | 2.5 | 923.42 | 738.736 | 534.8 | 29.8415 | 29.8416 | 2.3074 | 2.21 | 17.6973 | 0.13038 | 0.16693 | 13.0381 | 2.3085 | 2.3085 | 3.125 | 3.125
|  | 2.75 | 1103.49 | 882.792 | 648.4 | 32.8256 | 32.8257 | 3.0331 | 2.21 | 23.5551 | 0.12876 | 0.19948 | 12.8765 | 3.0346 | 3.0346 | 3.4375 | 3.4375
|  | 3.1 | 1380.78 | 1104.624 | 825.91 | 37.0034 | 37.0035 | 4.2782 | 2.21 | 33.742 | 0.12679 | 0.24961 | 12.6793 | 4.2804 | 4.2804 | 3.875 | 3.875
3 Blade | 0° | 1.5 | 1046.7 | 837.36 | 1037 | 17.904 | 17.9049 | 1.5693 | 3.26 | 5.6388 | 0.2783 | 0.058949 | 27.8297 | 2.3551 | 1.57 | 1.875 | 2.8125
|  | 2.5 | 2829.22 | 2263.376 | 278.05 | 29.8415 | 29.8416 | 7.0695 | 3.26 | 26.1055 | 0.2708 | 0.15934 | 27.0804 | 7.0731 | 7.0731 | 3.125 | 3.125
|  | 2.75 | 3407.18 | 2725.744 | 333.71 | 32.8256 | 32.8257 | 9.365 | 3.26 | 34.7464 | 0.26952 | 0.19189 | 26.9524 | 9.3697 | 9.3697 | 3.4375 | 3.4375
|  | 3.1 | 4306.38 | 3445.104 | 412.9 | 37.0034 | 37.0035 | 13.343 | 3.26 | 49.7733 | 0.26808 | 0.24253 | 26.8076 | 13.3498 | 13.3498 | 3.875 | 3.875
| 5° | 1.5 | 1053.9 | 843.12 | 1035.45 | 17.904 | 17.9049 | 1.58 | 3.26 | 5.6388 | 0.28021 | 0.059354 | 28.0211 | 2.3713 | 1.5809 | 1.875 | 2.8125
|  | 2.5 | 2850.35 | 2280.28 | 468.79 | 29.8415 | 29.8416 | 7.1223 | 3.26 | 26.1055 | 0.27283 | 0.16053 | 27.2827 | 7.1259 | 7.1259 | 3.125 | 3.125
|  | 2.75 | 3422.22 | 2737.776 | 567.15 | 32.8256 | 32.8257 | 9.4063 | 3.26 | 34.7464 | 0.27071 | 0.19274 | 27.0714 | 9.4111 | 9.4111 | 3.4375 | 3.4375
|  | 3.1 | 4335.54 | 3468.432 | 127.89 | 37.0034 | 37.0035 | 13.4334 | 3.26 | 49.7733 | 0.26989 | 0.24417 | 26.9891 | 13.4402 | 13.4402 | 3.875 | 3.875
4 Blade | 0° | 1.5 | 1170.26 | 936.208 | 132.81 | 17.904 | 17.9049 | 1.7545 | 4.31 | 7.455 | 0.23535 | 0.02852 | 23.5347 | 2.6331 | 1.7554 | 1.875 | 2.8125
|  | 2.5 | 3177.03 | 2541.624 | 257.37 | 29.8415 | 29.8416 | 7.9386 | 4.31 | 34.5137 | 0.23001 | 0.077428 | 23.0012 | 7.9426 | 7.9426 | 3.125 | 3.125
|  | 2.75 | 3826.05 | 3060.84 | 310.57 | 32.8256 | 32.8257 | 10.5163 | 4.31 | 45.9377 | 0.22893 | 0.093245 | 22.8925 | 10.5216 | 10.5216 | 3.4375 | 3.4375
|  | 3.1 | 4833.58 | 3866.864 | 394.03 | 37.0034 | 37.0035 | 14.9765 | 4.31 | 65.8046 | 0.22759 | 0.1178 | 22.7591 | 14.9841 | 14.9841 | 3.875 | 3.875
| 5° | 1.5 | 1181.1 | 944.88 | 361.167 | 17.904 | 17.9049 | 1.7708 | 4.31 | 7.455 | 0.23753 | 0.028785 | 23.7527 | 2.6575 | 1.7716 | 1.875 | 2.8125
|  | 2.5 | 3211.22 | 2568.976 | 358.93 | 29.8415 | 29.8416 | 8.024 | 4.31 | 34.5137 | 0.23249 | 0.078261 | 23.2487 | 8.0281 | 8.0281 | 3.125 | 3.125
|  | 2.75 | 3867.97 | 3094.376 | 467.44 | 32.8256 | 32.8257 | 10.6315 | 4.31 | 45.9377 | 0.23143 | 0.094267 | 23.1434 | 10.6369 | 10.6369 | 3.4375 | 3.4375
|  | 3.1 | 4887.04 | 3909.632 | 593.75 | 37.0034 | 37.0035 | 15.1421 | 4.31 | 65.8046 | 0.23011 | 0.1191 | 23.0108 | 15.1498 | 15.1498 | 3.875 | 3.875
Blade Number | Angle Of Attack | Inlet Velocity (m/s2) | Force Ansys(N) | Torque (Nm) |  |  | Blade Number | Angle Of Attack | Inlet Velocity (m/s2) | Rotational Speed TSR version (RPM) | Output Power (kW) |  |  | Blade Number | Angle Of Attack | Inlet Velocity (m/s2) | Area (m2) | Water Power (kW) | Blade Number | Angle Of Attack | Inlet Velocity (m/s2) | Output Power (kW) | Water Power (kW) | CP | Efisensi (%)
2 Blade | 0° | 1.5 | 340.56 | 272.448 |  |  | 2 Blade | 0° | 1.5 | 17.904 | 0.51055 |  |  | 2 Blade | 0° | 1.5 | 2.21 | 3.8226 | 2 Blade | 0° | 1.5 | 0.51055 | 3.8226 | 0.061563 | 13.3562
|  | 2.5 | 878.24 | 702.592 |  |  |  |  | 2.5 | 29.8416 | 2.1945 |  |  |  |  | 2.5 | 2.21 | 17.6973 |  |  | 2.5 | 2.1945 | 17.6973 | 0.15876 | 12.4002
|  | 2.75 | 1048.68 | 838.944 |  |  |  |  | 2.75 | 32.8257 | 2.8824 |  |  |  |  | 2.75 | 2.21 | 23.5551 |  |  | 2.75 | 2.8824 | 23.5551 | 0.18957 | 12.2369
|  | 3.1 | 1311.14 | 1048.912 |  |  |  |  | 3.1 | 37.0035 | 4.0625 |  |  |  |  | 3.1 | 2.21 | 33.742 |  |  | 3.1 | 4.0625 | 33.742 | 0.23702 | 12.0398
| 5° | 1.5 | 356.65 | 285.32 |  |  |  | 5° | 1.5 | 17.9049 | 0.5347 |  |  |  | 5° | 1.5 | 2.21 | 3.8226 |  | 5° | 1.5 | 0.5347 | 3.8226 | 0.064472 | 13.9879
|  | 2.5 | 923.42 | 738.736 |  |  |  |  | 2.5 | 29.8416 | 2.3074 |  |  |  |  | 2.5 | 2.21 | 17.6973 |  |  | 2.5 | 2.3074 | 17.6973 | 0.16693 | 13.0381
|  | 2.75 | 1103.49 | 882.792 |  |  |  |  | 2.75 | 32.8257 | 3.0331 |  |  |  |  | 2.75 | 2.21 | 23.5551 |  |  | 2.75 | 3.0331 | 23.5551 | 0.19948 | 12.8765
|  | 3.1 | 1380.78 | 1104.624 |  |  |  |  | 3.1 | 37.0035 | 4.2782 |  |  |  |  | 3.1 | 2.21 | 33.742 |  |  | 3.1 | 4.2782 | 33.742 | 0.24961 | 12.6793
3 Blade | 0° (model Awal) | 1.5 | 1046.7 | 837.36 |  |  | 3 Blade | 0° (model Awal) | 1.5 | 17.9049 | 1.5693 |  |  | 3 Blade | 0° (model Awal) | 1.5 | 3.26 | 5.6388 | 3 Blade | 0° (model Awal) | 1.5 | 1.5693 | 5.6388 | 0.058949 | 27.8297
|  | 2.5 | 2829.22 | 2263.376 |  |  |  |  | 2.5 | 29.8416 | 7.0695 |  |  |  |  | 2.5 | 3.26 | 26.1055 |  |  | 2.5 | 7.0695 | 26.1055 | 0.15934 | 27.0804
|  | 2.75 | 3407.18 | 2725.744 |  |  |  |  | 2.75 | 32.8257 | 9.365 |  |  |  |  | 2.75 | 3.26 | 34.7464 |  |  | 2.75 | 9.365 | 34.7464 | 0.19189 | 26.9524
|  | 3.1 | 4306.38 | 3445.104 |  |  |  |  | 3.1 | 37.0035 | 13.343 |  |  |  |  | 3.1 | 3.26 | 49.7733 |  |  | 3.1 | 13.343 | 49.7733 | 0.24253 | 26.8076
| 5° | 1.5 | 1053.9 | 843.12 |  |  |  | 5° | 1.5 | 17.9049 | 1.58 |  |  |  | 5° | 1.5 | 3.26 | 5.6388 |  | 5° | 1.5 | 1.58 | 5.6388 | 0.059354 | 28.0211
|  | 2.5 | 2850.35 | 2280.28 |  |  |  |  | 2.5 | 29.8416 | 7.1223 |  |  |  |  | 2.5 | 3.26 | 26.1055 |  |  | 2.5 | 7.1223 | 26.1055 | 0.16053 | 27.2827
|  | 2.75 | 3422.22 | 2737.776 |  |  |  |  | 2.75 | 32.8257 | 9.4063 |  |  |  |  | 2.75 | 3.26 | 34.7464 |  |  | 2.75 | 9.4063 | 34.7464 | 0.19274 | 27.0714
|  | 3.1 | 4335.54 | 3468.432 |  |  |  |  | 3.1 | 37.0035 | 13.4334 |  |  |  |  | 3.1 | 3.26 | 49.7733 |  |  | 3.1 | 13.4334 | 49.7733 | 0.24417 | 26.9891
4 Blade | 0° | 1.5 | 1170.26 | 936.208 |  |  | 4 Blade | 0° | 1.5 | 17.9049 | 1.7545 |  |  | 4 Blade | 0° | 1.5 | 4.31 | 7.455 | 4 Blade | 0° | 1.5 | 1.7545 | 7.455 | 0.02852 | 23.5347
|  | 2.5 | 3177.03 | 2541.624 |  |  |  |  | 2.5 | 29.8416 | 7.9386 |  |  |  |  | 2.5 | 4.31 | 34.5137 |  |  | 2.5 | 7.9386 | 34.5137 | 0.077428 | 23.0012
|  | 2.75 | 3826.05 | 3060.84 |  |  |  |  | 2.75 | 32.8257 | 10.5163 |  |  |  |  | 2.75 | 4.31 | 45.9377 |  |  | 2.75 | 10.5163 | 45.9377 | 0.093245 | 22.8925
|  | 3.1 | 4833.58 | 3866.864 |  |  |  |  | 3.1 | 37.0035 | 14.9765 |  |  |  |  | 3.1 | 4.31 | 65.8046 |  |  | 3.1 | 14.9765 | 65.8046 | 0.1178 | 22.7591
| 5° | 1.5 | 1181.1 | 944.88 |  |  |  | 5° | 1.5 | 17.9049 | 1.7708 |  |  |  | 5° | 1.5 | 4.31 | 7.455 |  | 5° | 1.5 | 1.7708 | 7.455 | 0.028785 | 23.7527
|  | 2.5 | 3211.22 | 2568.976 |  |  |  |  | 2.5 | 29.8416 | 8.024 |  |  |  |  | 2.5 | 4.31 | 34.5137 |  |  | 2.5 | 8.024 | 34.5137 | 0.078261 | 23.2487
|  | 2.75 | 3867.97 | 3094.376 |  |  |  |  | 2.75 | 32.8257 | 10.6315 |  |  |  |  | 2.75 | 4.31 | 45.9377 |  |  | 2.75 | 10.6315 | 45.9377 | 0.094267 | 23.1434
|  | 3.1 | 4887.04 | 3909.632 |  |  |  |  | 3.1 | 37.0035 | 15.1421 |  |  |  |  | 3.1 | 4.31 | 65.8046 |  |  | 3.1 | 15.1421 | 65.8046 | 0.1191 | 23.0108
Blade Number | Angle Of Attack | Inlet Velocity (m/s2) | Force Ansys(N) |  |  |  | Blade Number | Angle Of Attack | Inlet Velocity (m/s2) | Rotational Speed TSR version (RPM) |  |  |  | Blade Number | Angle Of Attack | Inlet Velocity (m/s2) | Area (m2) | Water Power (kW)
2 Blade | 0° | 1.5 | 340.56 |  |  |  | 2 Blade | 0° | 1.5 | 17.904 |  |  |  | 2 Blade | 0° | 1.5 | 2.21 | 3.8226
|  | 2.5 | 878.24 | [5 empty] | 2.5 | 29.8416 | [5 empty] | 2.5 | 2.21 | 17.6973
|  | 2.75 | 1048.68 | [5 empty] | 2.75 | 32.8257 | [5 empty] | 2.75 | 2.21 | 23.5551
|  | 3.1 | 1311.14 | [5 empty] | 3.1 | 37.0035 | [5 empty] | 3.1 | 2.21 | 33.742
| 5° | 1.5 | 356.65 |  |  |  |  | 5° | 1.5 | 17.9049 |  |  |  |  | 5° | 1.5 | 2.21 | 3.8226
|  | 2.5 | 923.42 | [5 empty] | 2.5 | 29.8416 | [5 empty] | 2.5 | 2.21 | 17.6973
|  | 2.75 | 1103.49 | [5 empty] | 2.75 | 32.8257 | [5 empty] | 2.75 | 2.21 | 23.5551
|  | 3.1 | 1380.78 | [5 empty] | 3.1 | 37.0035 | [5 empty] | 3.1 | 2.21 | 33.742
3 Blade | 0° (model Awal) | 1.5 | 1046.7 |  |  |  | 3 Blade | 0° (model Awal) | 1.5 | 17.9049 |  |  |  | 3 Blade | 0° (model Awal) | 1.5 | 3.26 | 5.6388
|  | 2.5 | 2829.22 | [5 empty] | 2.5 | 29.8416 | [5 empty] | 2.5 | 3.26 | 26.1055
|  | 2.75 | 3407.18 | [5 empty] | 2.75 | 32.8257 | [5 empty] | 2.75 | 3.26 | 34.7464
|  | 3.1 | 4306.38 | [5 empty] | 3.1 | 37.0035 | [5 empty] | 3.1 | 3.26 | 49.7733
| 5° | 1.5 | 1053.9 |  |  |  |  | 5° | 1.5 | 17.9049 |  |  |  |  | 5° | 1.5 | 3.26 | 5.6388
|  | 2.5 | 2850.35 | [5 empty] | 2.5 | 29.8416 | [5 empty] | 2.5 | 3.26 | 26.1055
|  | 2.75 | 3422.22 | [5 empty] | 2.75 | 32.8257 | [5 empty] | 2.75 | 3.26 | 34.7464
|  | 3.1 | 4335.54 | [5 empty] | 3.1 | 37.0035 | [5 empty] | 3.1 | 3.26 | 49.7733
4 Blade | 0° | 1.5 | 1170.26 |  |  |  | 4 Blade | 0° | 1.5 | 17.9049 |  |  |  | 4 Blade | 0° | 1.5 | 4.31 | 7.455
|  | 2.5 | 3177.03 | [5 empty] | 2.5 | 29.8416 | [5 empty] | 2.5 | 4.31 | 34.5137
|  | 2.75 | 3826.05 | [5 empty] | 2.75 | 32.8257 | [5 empty] | 2.75 | 4.31 | 45.9377
|  | 3.1 | 4833.58 | [5 empty] | 3.1 | 37.0035 | [5 empty] | 3.1 | 4.31 | 65.8046
| 5° | 1.5 | 1181.1 |  |  |  |  | 5° | 1.5 | 17.9049 |  |  |  |  | 5° | 1.5 | 4.31 | 7.455
|  | 2.5 | 3211.22 | [5 empty] | 2.5 | 29.8416 | [5 empty] | 2.5 | 4.31 | 34.5137
|  | 2.75 | 3867.97 | [5 empty] | 2.75 | 32.8257 | [5 empty] | 2.75 | 4.31 | 45.9377
|  | 3.1 | 4887.04 | [5 empty] | 3.1 | 37.0035 | [5 empty] | 3.1 | 4.31 | 65.8046
Blade Number | Angle Of Attack | Inlet Velocity (m/s2) | Torque (Nm) |  |  |  | Blade Number | Angle Of Attack | Inlet Velocity (m/s2) | Output Power (kW)
2 Blade | 0° | 1.5 | 272.448 |  |  |  | 2 Blade | 0° | 1.5 | 0.51055
|  | 2.5 | 702.592 | [5 empty] | 2.5 | 2.1945
|  | 2.75 | 838.944 | [5 empty] | 2.75 | 2.8824
|  | 3.1 | 1048.912 | [5 empty] | 3.1 | 4.0625
| 5° | 1.5 | 285.32 |  |  |  |  | 5° | 1.5 | 0.5347
|  | 2.5 | 738.736 | [5 empty] | 2.5 | 2.3074
|  | 2.75 | 882.792 | [5 empty] | 2.75 | 3.0331
|  | 3.1 | 1104.624 | [5 empty] | 3.1 | 4.2782
3 Blade | 0° (model Awal) | 1.5 | 837.36 |  |  |  | 3 Blade | 0° (model Awal) | 1.5 | 1.5693
|  | 2.5 | 2263.376 | [5 empty] | 2.5 | 7.0695
|  | 2.75 | 2725.744 | [5 empty] | 2.75 | 9.365
|  | 3.1 | 3445.104 | [5 empty] | 3.1 | 13.343
| 5° | 1.5 | 843.12 |  |  |  |  | 5° | 1.5 | 1.58
|  | 2.5 | 2280.28 | [5 empty] | 2.5 | 7.1223
|  | 2.75 | 2737.776 | [5 empty] | 2.75 | 9.4063
|  | 3.1 | 3468.432 | [5 empty] | 3.1 | 13.4334
4 Blade | 0° | 1.5 | 936.208 |  |  |  | 4 Blade | 0° | 1.5 | 1.7545
|  | 2.5 | 2541.624 | [5 empty] | 2.5 | 7.9386
|  | 2.75 | 3060.84 | [5 empty] | 2.75 | 10.5163
|  | 3.1 | 3866.864 | [5 empty] | 3.1 | 14.9765
| 5° | 1.5 | 944.88 |  |  |  |  | 5° | 1.5 | 1.7708
|  | 2.5 | 2568.976 | [5 empty] | 2.5 | 8.024
|  | 2.75 | 3094.376 | [5 empty] | 2.75 | 10.6315
|  | 3.1 | 3909.632 | [5 empty] | 3.1 | 15.1421